## 设备清单
盛乐国际机场海关综合楼小放映室放映设备购置清单
序号 | 名称 | 规格 | 数量 | 单位 | 功能描述&技术参数
1 | LED屏 | 弧形（可参照利亚德、洲明、海信等品牌） | 6.4 | 平米 | 须满足：1.像素间距≤1.25mm箱体尺寸：600×337.5mm;屏幕分辨率(点):10560X3240；2.刷新率≥3840Hz；换帧频率≥60Hz；亮度≥1200 nits，支持通过配套软件0-100%无级调节；亮度均匀性≥99%；水平可视角度≥175°，垂直可视角≥175°；3.最大对比度:≥30000∶1；色域覆盖率:≥130%NTSC；色度均匀性±0.001 Cx,Cy；4.色温调节范围：3000K-18000K；调节步长100K,色温值可自定义；5.功耗:峰值功耗：≤200W/㎡；平均功耗：≤100W/㎡,黑屏状态单位显示面积的能耗≤1W/㎡；6.▲屏幕正面墨色一致性色差≤0.27；色彩还原度ΔE≤0.5，反射率≤2%，透过率≥60%，具备色彩诊断能力，并能对色彩进行自动修正；7.信号输入支持多种信号输入 HDMI 接口,支持 4K@60Hz 分辨率通过 HDMI2.0 接口；LED显示屏信号系统采用ASIC专用集成电路系统方案，要求无发送卡和接收卡，可靠性更强，降低使用故障率；8.显示屏箱体均为为压铸铝金材质，箱体背板为一次性整体压铸成型，全金属自然散热结构，无风扇、防潮、防尘、防水、防反光、防静电、防撞；9.提供产品CCC认证，CQC节能认证，CEC环境认证及具有CNAS认证、CMA认证或者ilac-MRA认证的第三方权威检测机构出具的检验报告
2 | 视频处理器 | 32路 | 1 | 台 | 须满足：1.设备满足16路HDMI输入；40路网口输出；2.支持千兆网口输出、万兆光纤输出、DVI视频输出、HDMI视频输出；3.支持32个窗口多图层显示、窗口漫游、自由拼接,支持跨板卡跨接口输出；4.设备前面板配备液晶屏，液晶屏支持触摸操作，支持触摸调用设备场景，支持设备的状态监测，支持输入源信号丢失及其他异常状态上报预警；5.采用 Web 端控制，操作实时响应，采用 1000M/100M 自适应网络接口，支持100个户同时访问；6.内嵌B/S拼接器配置软件，无需安装应用程序，支持在Windows、MAC、麒麟（Kylin）、 iOS、 Android、 Linux操作系统环境下进行操作,轻松实现跨平台、跨系统的交互与访问控制；7.对设备输入、输出I/O接口进行保护，避免过电压、过电流的冲击，通道间相互独立，且彼此互补，以保障使用安全；8.提供产品CCC认证，CQC节能认证，CEC环境认证及具有CNAS认证、CMA认证或者ilac-MRA认证的第三方权威检测机构出具的检验报告
3 | LED屏箱体 | 定制 | 6.4 | 平方米
4 | 智能音视频处理器 | 与上下级设备兼容品牌（可参照“华为”“宝利通”等 | 1 | 台 | 用国产自主嵌入式操作系统，须满足：1.采用国产自主操作系统；2.支持64Kbps-8Mbp呼叫带宽；3.支持4K30fps、1080P60fps、1080P30fps、720P60 fps、720P30fps等分辨率；4.支待4路高清视频输入接口、3路高清视频输出接口（为1×HT-RX + 3×HDMI输入、3×HDMI输出）；5.支持I-1.265、1-1.264 HP、H.264 BP等图像编码协议；6.支持lMbps会议带宽下，实现4K30帧图像格式编解码；支待512Kbps会议带宽下，实现 1080P60帧图像格式编解码；384Kbps会议带宽下，实现1080P30帧图像格式编解码；256Kbps会议带宽下，实现720P30帧图像格式编解码7.视频画面经过本地采集、编码、网络传输、解码、显示输出后整体时延不超过120ms:8.支待IP网络升降速，可根据lP网络带宽的变化，自动调整会议中视音频带宽；9.配置须接入上级MCU许可
5 | 超高清摄像机 |  | 1 | 台 | 须满足：1.支持4K30及1080p分辨率，最高分辨率3840×2160；2.帧率支持4K25/30、1080p50/60、1080p25/30、720p50/60； 3.HDMI 1.4 输出接口，支持 USB 3.0 输出接口；4.满足12 倍光学变焦，实现图像远距离拍摄更清晰；5.支持摄像机倒装；6.视频输出接口 1×HDMI OUT及专用高清终端相连接的接口，1×USB 3.0 USB 3.0 兼容 USB 2.0，与；7.与音视频终端同一品牌
7 | 全向麦 |  | 1 | 台 | 须满足：1.支持‌大于6米拾音距离和360度全向拾；2.支持3个MIC级联；3.支持终端供电，不需要额外电源；4.支持内置‌自适应回声抵消（AEC）、自动噪音抑制（ANS）和自动增益控制（AGC）‌，能明显减少回声和背景噪音；回声抵消、自动增益控制、自动噪声抑制；5.采样率不小于48KHZ采样率不小于48KHZ；6.与音视频终端同一品牌
6 | 摄像机专用架 | 可遥控 | 1 | 套 | 电动升降20-80cm行程
8 | 专业音响 | 满足小型演出（可参照太极、贝特、IBO等品牌） | 2 | 只 | 须满足：1.无源、紧凑型、同轴差分辐射扬声器；2.驱动单元：LF：不小于8" (200mm)/2" (50mm)音圈，长冲程，与HF共享铁氧体动力系统HF：1" (25mm) 喉口/1.4" (38mm)音圈，聚酰亚胺圆顶压缩驱动单元；3.频率响应：70Hz-20kHz/±3dB，-10dB @ 55Hz；4.额定功率：200W 连续，800W； 5.峰值灵敏度：94dB；6.最大声压级：117dB连续，123dB 7.峰值标称阻抗：8Ω8.分频点：被动分频，2.3KHz； 9.覆盖角度：水平110˚-80˚ ，垂直 60˚（用户可旋转）
9 | 功放 |  | 1 | 台 | 带DSP功率放大器，2x650W @ 4 Ohms，2x350W @ 8 Ohms，70V@600W，定压：70V@1250W，电压增益，参考值1千赫32分贝。，最大输入电平+ 21 dBu，串扰：＜-80db，频率响应，裁判1khz 10赫兹至21千赫（±1dB），输入阻抗20 kΩ，信噪比大于105 dB，输出噪声，＜68 dBu | 8
10 | 时序器 | 10路 | 1 | 台 | 10路2500W
11 | AI无线话筒 | 一拖四智能 | 1 | 套 | 须满足：1.4通道智能AI降噪处理：支持4路模拟信号同时输入、或经独立降噪后融合为1路模拟输出，兼顾多声源采集与音频纯净度。2.自适应反馈抑制相对增益不低于18dB；支持AI自适应降噪算法：支持深度学习模型，可自动识别人声、乐器声等有效音频与环境噪音；3.低延迟高保真：48kHz采样率下处理延迟≤15ms，24bit比特深度还原细腻音质，满足实时通话等低延迟需求；4.支持 RS232、RS485控制功能
12 | LED屏配电柜 | 定制 | 1 | 套 | 10KW，带 PLC 或网口控制的智能型
13 | 线材及附属材料 |  | 1 | 批
含税价（包含安装及其他费用）